## TN
N-137 (Low Conc.) Spring 2018 Total Nitrogen (mg/L) | [5 empty] | F-ps= | 0.034
Lab ID | Lab | Reported Value (mg/L) | MPV (mg/L) (0.380) | % Recovery | Diff. From MPV (mg/L) | Method | Absolute Z Value |  | Absolute Z Value | Rating
1 | NWML | 0.412 | 0.38 | 108.4211 | 0.032 | Colorimetric | 0.94118 |  | <0.5 | Excellent
59 | DCLS | 0.37 | 0.38 | 97.3684 | 0.01 | Colorimetric | 0.29412 |  | 0.51-1.0 | Good
105 | PADEP | 0.38 | 0.38 | 100 | 0 | Colorimetric | 0 |  | 1.01-1.50 | Satisfactory
118 | VPI | 0.48 | 0.38 | 126.3158 | 0.1 | Colorimetric | 2.9412 |  | 1.51-2.0 | Marginal
297 | DNREC | 0.366 | 0.38 | 96.3158 | 0.014 | Colorimetric | 0.41176 |  | >2.0 | Unsatisfactory
316 | ODU | 0.3677 | 0.38 | 96.7632 | 0.0123 | Colorimetric | 0.36176
318 | CBL | 0.405 | 0.38 | 106.5789 | 0.025 | Colorimetric | 0.73529 |  | Lab #198 did not particpate in Fall 2020. Removed it from the graph
319 | FairfaxDPW | 0.408 | 0.38 | 107.3684 | 0.028 | Colorimetric | 0.82353
320 | Horn Point | 0.397 | 0.38 | 104.4737 | 0.017 | Colorimetric | 0.5
N-136 (High Conc.) Fall 2017 Total Nitrogen (mg/L) | [5 empty] | F-ps= | 0.074
Lab ID | Lab | Reported Value (mg/L) | MPV (mg/L) (1.37) | % Recovery | Diff. From MPV (mg/L) | Method | Absolute Z Value
1 | NWML | 1.373 | 1.37 | 100.219 | 0.003 | Colorimetric | 0.040541 | Removed lab #198
59 | DCLS | 1.36 | 1.37 | 99.2701 | 0.01 | Colorimetric | 0.13514
118 | VPI | 1.52 | 1.37 | 110.9489 | 0.15 | Colorimetric | 2.027
297 | DNREC | 1.37 | 1.37 | 100 | 0 | Colorimetric | 0
318 | CBL | 1.389 | 1.37 | 101.3869 | 0.019 | Colorimetric | 0.25676
319 | FairfaxDPW | 1.46 | 1.37 | 106.5693 | 0.09 | Colorimetric | 1.2162
320 | Horn Point | 1.42 | 1.37 | 103.6496 | 0.05 | Colorimetric | 0.67568

## TP
N-147 (Low Conc.) Fall 2020 Total Phosphorus (mg/L) | [5 empty] | F-ps= | 0.007
Lab ID | Lab | Reported Value (mg/L) | MPV (mg/L) (0.198) | % Recovery | Diff. From MPV (mg/L) | Method | Absolute Z Value
1 | NWML | 0.209 | 0.198 | 105.5556 | 0.011 | Colorimetric | 1.5714
59 | DCLS | 0.2 | 0.198 | 101.0101 | 0.002 | Colorimetric | 0.28571 | Removed lab #198
105 | PADEP | 0.197 | 0.198 | 99.4949 | 0.001 | Colorimetric | 0.14286
118 | VPI | 0.2 | 0.198 | 101.0101 | 0.002 | Colorimetric | 0.28571
297 | DNREC | 0.202 | 0.198 | 102.0202 | 0.004 | Colorimetric | 0.57143
316 | ODU | 0.1986 | 0.198 | 100.303 | 0.0006 | Colorimetric | 0.085714
318 | CBL | 0.219 | 0.198 | 110.6061 | 0.021 | Colorimetric | 3
319 | FairfaxDPW | 0.192 | 0.198 | 96.9697 | 0.006 | Colorimetric | 0.85714
320 | Horn Point | 0.201 | 0.198 | 101.5152 | 0.003 | Colorimetric | 0.42857
N-148 (High Conc.) Fall 2020 Total Phosphorus (mg/L) | [5 empty] | F-ps= | 0.013
Lab ID | Lab | Reported Value (mg/L) | MPV (mg/L) (0.295) | % Recovery | Diff. From MPV (mg/L) | Method | Absolute Z Value
1 | NWML | 0.288 | 0.295 | 97.6271 | 0.007 | Colorimetric | 0.53846
59 | DCLS | 0.3 | 0.295 | 101.6949 | 0.005 | Colorimetric | 0.38462 | Removed lab #198
118 | VPI | 0.3 | 0.295 | 101.6949 | 0.005 | Colorimetric | 0.38462
297 | DNREC | 0.311 | 0.295 | 105.4237 | 0.016 | Colorimetric | 1.2308
318 | CBL | 0.304 | 0.295 | 103.0508 | 0.009 | Colorimetric | 0.69231
319 | FairfaxDPW | 0.293 | 0.295 | 99.322 | 0.002 | Colorimetric | 0.15385
320 | Horn Point | 0.294 | 0.295 | 99.661 | 0.001 | Colorimetric | 0.076923

## TKN
N-147 (Low Conc.) Fall 2020 Ammonia + Organic Nitrogen (mg/L) | [5 empty] | F-ps= | 0.035
Lab ID | Lab | Reported Value (mg/L) | MPV (mg/L) (0.148) | % Recovery | Diff. From MPV (mg/L) | Method | Absolute Z Value
1 | NWML | 0.118 | 0.148 | 79.7297 | 0.03 | Colorimetric | 0.85714
59 | DCLS | 0.13 | 0.148 | 87.8378 | 0.018 | Colorimetric | 0.51429
319 | FairfaxDPW | 0.174 | 0.148 | 117.5676 | 0.026 | Colorimetric | 0.74286
N-148 (High Conc.) Fall 2020 Ammonia + Organic Nitrogen (mg/L) | [5 empty] | F-ps= | 0.053
Lab ID | Lab | Reported Value (mg/L) | MPV (mg/L) (0.356) | % Recovery | Diff. From MPV (mg/L) | Method | Absolute Z Value
1 | NWML | 0.318 | 0.356 | 89.3258 | 0.038 | Colorimetric | 0.71698
59 | DCLS | 0.34 | 0.356 | 95.5056 | 0.016 | Colorimetric | 0.30189
319 | FairfaxDPW | 0.415 | 0.356 | 116.573 | 0.059 | Colorimetric | 1.1132

## NH3
N-147 (Low Conc.) Fall 2020 Ammonia (mg/L) | [5 empty] | F-ps= | 0.01
Lab ID | Lab | Reported Value (mg/L) | MPV (mg/L) (0.126) | % Recovery | Diff. From MPV (mg/L) | Method | Absolute Z Value | Removed lab #198
1 | NWML | 0.111 | 0.126 | 88.0952 | 0.015 | Colorimetric | 1.5
59 | DCLS | 0.12 | 0.126 | 95.2381 | 0.006 | Colorimetric | 0.6
105 | PADEP | 0.12 | 0.126 | 95.2381 | 0.006 | Colorimetric | 0.6
118 | VPI | 0.12 | 0.126 | 95.2381 | 0.006 | Colorimetric | 0.6
297 | DNREC | 0.127 | 0.126 | 100.7937 | 0.001 | Colorimetric | 0.1
316 | ODU | 0.1233 | 0.126 | 97.8571 | 0.0027 | Colorimetric | 0.27
318 | CBL | 0.12 | 0.126 | 95.2381 | 0.006 | Colorimetric | 0.6
319 | FairfaxDPW | 0.108 | 0.126 | 85.7143 | 0.018 | Colorimetric | 1.8
320 | Horn Point | 0.128 | 0.126 | 101.5873 | 0.002 | Colorimetric | 0.2
N-148 (High Conc.) Fall 2020 Ammonia (mg/L) | [5 empty] | F-ps= | 0.019
Lab ID | Lab | Reported Value (mg/L) | MPV (mg/L) (0.232) | % Recovery | Diff. From MPV (mg/L) | Method | Absolute Z Value | Removed lab #198
1 | NWML | 0.223 | 0.232 | 96.1207 | 0.009 | Colorimetric | 0.47368
59 | DCLS | 0.23 | 0.232 | 99.1379 | 0.002 | Colorimetric | 0.10526
118 | VPI | 0.24 | 0.232 | 103.4483 | 0.008 | Colorimetric | 0.42105
297 | DNREC | 0.253 | 0.232 | 109.0517 | 0.021 | Colorimetric | 1.1053
318 | CBL | 0.24 | 0.232 | 103.4483 | 0.008 | Colorimetric | 0.42105
319 | FairfaxDPW | 0.222 | 0.232 | 95.6897 | 0.01 | Colorimetric | 0.52632
320 | Horn Point | 0.245 | 0.232 | 105.6034 | 0.013 | Colorimetric | 0.68421

## PO4
N-147 (Low Conc.) Fall 2020 Orthophosphate (mg/L) | [5 empty] | F-ps= | 0.013
Lab ID | Lab | Reported Value (mg/L) | MPV (mg/L) (0.186) | % Recovery | Diff. From MPV (mg/L) | Method | Absolute Z Value | Removed lab #198
1 | NWML | 0.183 | 0.186 | 98.3871 | 0.003 | Colorimetric | 0.23077
59 | DCLS | 0.19 | 0.186 | 102.1505 | 0.004 | Colorimetric | 0.30769
105 | PADEP | 0.174 | 0.186 | 93.5484 | 0.012 | Colorimetric | 0.92308
118 | VPI | 0.18 | 0.186 | 96.7742 | 0.006 | Colorimetric | 0.46154
297 | DNREC | 0.195 | 0.186 | 104.8387 | 0.009 | Colorimetric | 0.69231
316 | ODU | 0.1874 | 0.186 | 100.7527 | 0.0014 | Colorimetric | 0.10769
318 | CBL | 0.2001 | 0.186 | 107.5806 | 0.0141 | Colorimetric | 1.0846
319 | FairfaxDPW | 0.172 | 0.186 | 92.4731 | 0.014 | Colorimetric | 1.0769
320 | Horn Point | 0.194 | 0.186 | 104.3011 | 0.008 | Colorimetric | 0.61538
N-148 (High Conc.) Fall 2020 Orthophosphate (mg/L) | [5 empty] | F-ps= | 0.013
Lab ID | Lab | Reported Value (mg/L) | MPV (mg/L) (0.292) | % Recovery | Diff. From MPV (mg/L) | Method | Absolute Z Value | Removed lab #198
1 | NWML | 0.303 | 0.292 | 103.7671 | 0.011 | Colorimetric | 0.84615
59 | DCLS | 0.29 | 0.292 | 99.3151 | 0.002 | Colorimetric | 0.15385
118 | VPI | 0.29 | 0.292 | 99.3151 | 0.002 | Colorimetric | 0.15385
297 | DNREC | 0.302 | 0.292 | 103.4247 | 0.01 | Colorimetric | 0.76923
318 | CBL | 0.2975 | 0.292 | 101.8836 | 0.0055 | Colorimetric | 0.42308
319 | FairfaxDPW | 0.297 | 0.292 | 101.7123 | 0.005 | Colorimetric | 0.38462
320 | Horn Point | 0.293 | 0.292 | 100.3425 | 0.001 | Colorimetric | 0.076923

## NO3
N-147 (Low Conc.) Fall 2020 Nitrate (mg/L) | [5 empty] | F-ps= | 0.014
Lab ID | Lab | Reported Value (mg/L) | MPV (mg/L) (0.230) | % Recovery | Diff. From MPV (mg/L) | Method | Absolute Z Value | Removed lab #198
1 | NWML | 0.25 | 0.23 | 108.6957 | 0.02 | Colorimetric | 1.4286
59 | DCLS | 0.22 | 0.23 | 95.6522 | 0.01 | Colorimetric | 0.71429
105 | PADEP | 0.24 | 0.23 | 104.3478 | 0.01 | Colorimetric | 0.71429
297 | DNREC | 0.259 | 0.23 | 112.6087 | 0.029 | Colorimetric | 2.0714
316 | ODU | 0.2371 | 0.23 | 103.087 | 0.0071 | Colorimetric | 0.50714
N-148 (High Conc.) Fall 2020 Nitrate (mg/L) | [5 empty] | F-ps= | 0.033
Lab ID | Lab | Reported Value (mg/L) | MPV (mg/L) (0.814) | % Recovery | Diff. From MPV (mg/L) | Method | Absolute Z Value | lab #118 VPI did not particpate
1 | NWML | 0.831 | 0.814 | 102.0885 | 0.017 | Colorimetric | 0.51515
59 | DCLS | 0.82 | 0.814 | 100.7371 | 0.006 | Colorimetric | 0.18182
297 | DNREC | 0.92 | 0.814 | 113.0221 | 0.106 | Colorimetric | 3.2121

## NO2+NO3
N-147 (Low Conc.) Fall 2020 Nitrite + Nitrate (mg/L) | [5 empty] | F-ps= | 0.013
Lab ID | Lab | Reported Value (mg/L) | MPV (mg/L) (0.237) | % Recovery | Diff. From MPV (mg/L) | Method | Absolute Z Value | Removed lab #198
1 | NWML | 0.252 | 0.237 | 106.3291 | 0.015 | Colorimetric | 1.1538
59 | DCLS | 0.22 | 0.237 | 92.827 | 0.017 | Colorimetric | 1.3077
105 | PADEP | 0.24 | 0.237 | 101.2658 | 0.003 | Colorimetric | 0.23077
118 | VPI | 0.23 | 0.237 | 97.0464 | 0.007 | Colorimetric | 0.53846
297 | DNREC | 0.259 | 0.237 | 109.2827 | 0.022 | Colorimetric | 1.6923
316 | ODU | 0.2374 | 0.237 | 100.1688 | 0.0004 | Colorimetric | 0.030769
318 | CBL | 0.242 | 0.237 | 102.1097 | 0.005 | Colorimetric | 0.38462
319 | FairfaxDPW | 0.234 | 0.237 | 98.7342 | 0.003 | Colorimetric | 0.23077
320 | Horn Point | 0.237 | 0.237 | 100 | 0 | Colorimetric | 0
N-148 (High Conc.) Fall 2020 Nitrite + Nitrate (mg/L) | [5 empty] | F-ps= | 0.058
Lab ID | Lab | Reported Value (mg/L) | MPV (mg/L) 1.04 | % Recovery | Diff. From MPV (mg/L) | Method | Absolute Z Value | Removed lab #198
1 | NWML | 1.064 | 1.04 | 102.3077 | 0.024 | Colorimetric | 0.41379
59 | DCLS | 1.06 | 1.04 | 101.9231 | 0.02 | Colorimetric | 0.34483
118 | OWML | 1.05 | 1.04 | 100.9615 | 0.01 | Colorimetric | 0.17241
297 | DNREC | 1.17 | 1.04 | 112.5 | 0.13 | Colorimetric | 2.2414
318 | CBL | 1.08 | 1.04 | 103.8462 | 0.04 | Colorimetric | 0.68966
319 | FairfaxDPW | 1.04 | 1.04 | 100 | 0 | Colorimetric | 0
320 | Horn Point | 1.11 | 1.04 | 106.7308 | 0.07 | Colorimetric | 1.2069