## TN
N-127 (Low Conc.) Fall 2015 Total Nitrogen (mg/L) | [5 empty] | F-ps= | 0.037
Lab ID | Lab | Reported Value (mg/L) | MPV (mg/L) (0.437) | % Recovery | Diff. From MPV (mg/L) | Method | Absolute Z Value |  | Absolute Z Value | Rating
1 | NWML | 0.454 | 0.437 | 103.8902 | 0.017 | Colorimetric | 0.45946 |  | <0.5 | Excellent
59 | DCLS | 0.43 | 0.437 | 98.3982 | 0.007 | Colorimetric | 0.18919 |  | 0.51-1.0 | Good
105 | PADEP | 0.37 | 0.437 | 84.6682 | 0.067 | Colorimetric | 1.8108 |  | 1.01-1.50 | Satisfactory
118 | OWML | Did not participate |  |  |  | Colorimetric |  |  | 1.51-2.0 | Marginal
198 | DHMH | 0.427 | 0.437 | 97.7117 | 0.01 | Colorimetric | 0.27027 |  | >2.0 | Unsatisfactory
297 | DNREC | 0.479 | 0.437 | 109.611 | 0.042 | Colorimetric | 1.1351
316 | ODU | 0.46 | 0.437 | 105.2632 | 0.023 | Colorimetric | 0.62162
318 | CBL | 0.437 | 0.437 | 100 | 0 | Colorimetric | 0
319 | FairfaxDPW | 0.404 | 0.437 | 92.4485 | 0.033 | Colorimetric | 0.89189
320 | Horn Point | 0.454 | 0.437 | 103.8902 | 0.017 | Colorimetric | 0.45946
Absolute Z Value Equation
[8 empty] | F-ps= | (Uh-Lh)/1.349
[8 empty] | Uh= | Median of the upper half of reported Values
[8 empty] | Lh= | Median of the lower half of reported values
N-128 (High Conc.) Fall 2015 Total Nitrogen (mg/L) | [5 empty] | F-ps= | 0.23
Lab ID | Lab | Reported Value (mg/L) | MPV (mg/L) (3.53) | % Recovery | Diff. From MPV (mg/L) | Method | Absolute Z Value
1 | NWML | 3.55 | 3.53 | 100.5666 | 0.02 | Colorimetric | 0.086957
59 | DCLS | 3.57 | 3.53 | 101.1331 | 0.04 | Colorimetric | 0.17391
198 | DHMH | 3.522 | 3.53 | 99.7734 | 0.008 | Colorimetric | 0.034783
297 | DNREC | 3.372 | 3.53 | 95.5241 | 0.158 | Colorimetric | 0.68696
318 | CBL | 3.528 | 3.53 | 99.9433 | 0.002 | Colorimetric | 0.0086957
1.1

## TP
N-127 (Low Conc.) Fall 2015 Total Phosphorus (mg/L) | [5 empty] | F-ps= | 0.007
Lab ID | Lab | Reported Value (mg/L) | MPV (mg/L) (0.140) | % Recovery | Diff. From MPV (mg/L) | Method | Absolute Z Value
1 | NWML | 0.147 | 0.14 | 105 | 0.007 | Colorimetric | 1
59 | DCLS | 0.136 | 0.14 | 97.1429 | 0.004 | Colorimetric | 0.57143
105 | PADEP | 0.137 | 0.14 | 97.8571 | 0.003 | Colorimetric | 0.42857
118 | OWML | Did not participate |  |  |  | Colorimetric
198 | DHMH | 0.136 | 0.14 | 97.1429 | 0.004 | Colorimetric | 0.57143
297 | DNREC | 0.146 | 0.14 | 104.2857 | 0.006 | Colorimetric | 0.85714
316 | ODU | 0.1458 | 0.14 | 104.1429 | 0.0058 | Colorimetric | 0.82857
318 | CBL | 0.1404 | 0.14 | 100.2857 | 0.0004 | Colorimetric | 0.057143
319 | FairfaxDPW | 0.14 | 0.14 | 100 | 0 | Colorimetric | 0
320 | Horn Point | 0.148 | 0.14 | 105.7143 | 0.008 | Colorimetric | 1.1429
N-128 (High Conc.) Fall 2015 Total Phosphorus (mg/L) | [5 empty] | F-ps= | 0.018
Lab ID | Lab | Reported Value (mg/L) | MPV (mg/L) (0.423) | % Recovery | Diff. From MPV (mg/L) | Method | Absolute Z Value
1 | NWML | 0.816 | 0.423 | 192.9078 | 0.393 | Colorimetric | 21.8333
59 | DCLS | 0.43 | 0.423 | 101.6548 | 0.007 | Colorimetric | 0.38889
198 | DHMH | 0.45 | 0.423 | 106.383 | 0.027 | Colorimetric | 1.5
297 | DNREC | 0.422 | 0.423 | 99.7636 | 0.001 | Colorimetric | 0.055556
318 | CBL | 0.4223 | 0.423 | 99.8345 | 0.0007 | Colorimetric | 0.038889
319 | FairfaxDPW | 0.4 | 0.423 | 94.5626 | 0.023 | Colorimetric | 1.2778
0.85

## TKN
N-127 (Low Conc.) Fall 2015 Ammonia + Organic Nitrogen (mg/L) | [5 empty] | F-ps= | 0.033
Lab ID | Lab | Reported Value (mg/L) | MPV (mg/L) (0.139) | % Recovery | Diff. From MPV (mg/L) | Method | Absolute Z Value
1 | NWML | 0.268 | 0.139 | 192.8058 | 0.129 | Colorimetric | 3.9091
59 | DCLS | 0.13 | 0.139 | 93.5252 | 0.009 | Colorimetric | 0.27273
319 | FairfaxDPW | 0.12 | 0.139 | 86.3309 | 0.019 | Colorimetric | 0.57576
105 | PADEP | < 1.00 | 0.139 | - | - | Colorimetric | -
N-128 (High Conc.) Fall 2015 Ammonia + Organic Nitrogen (mg/L) | [5 empty] | F-ps= | 0.172
Lab ID | Lab | Reported Value (mg/L) | MPV (mg/L) (0.518) | % Recovery | Diff. From MPV (mg/L) | Method | Absolute Z Value
1 | NWML | 0.604 | 0.518 | 116.6023 | 0.086 | Colorimetric | 0.5
59 | DCLS | 0.51 | 0.518 | 98.4556 | 0.008 | Colorimetric | 0.046512
1.77

## NH3
N-127 (Low Conc.) Fall 2015 Ammonia (mg/L) | [5 empty] | F-ps= | 0.008
Lab ID | Lab | Reported Value (mg/L) | MPV (mg/L) (0.111) | % Recovery | Diff. From MPV (mg/L) | Method | Absolute Z Value
1 | NWML | 0.132 | 0.111 | 118.9189 | 0.021 | Colorimetric | 2.625
59 | DCLS | 0.11 | 0.111 | 99.0991 | 0.001 | Colorimetric | 0.125
105 | PADEP | 0.11 | 0.111 | 99.0991 | 0.001 | Colorimetric | 0.125
118 | OWML | 0.012 | 0.111 | 10.8108 | 0.099 | Colorimetric | 12.375
198 | DHMH | 0.113 | 0.111 | 101.8018 | 0.002 | Colorimetric | 0.25
297 | DNREC | 0.1113 | 0.111 | 100.2703 | 0.0003 | Colorimetric | 0.0375
316 | ODU | 0.1163 | 0.111 | 104.7748 | 0.0053 | Colorimetric | 0.6625
318 | CBL | 0.111 | 0.111 | 100 | 0 | Colorimetric | 0
319 | FairfaxDPW | 0.12 | 0.111 | 108.1081 | 0.009 | Colorimetric | 1.125
320 | Horn Point | 0.113 | 0.111 | 101.8018 | 0.002 | Colorimetric | 0.25
N-128 (High Conc.) Fall 2015 Ammonia (mg/L) | [5 empty] | F-ps= | 0.033
Lab ID | Lab | Reported Value (mg/L) | MPV (mg/L) (0.437) | % Recovery | Diff. From MPV (mg/L) | Method | Absolute Z Value
1 | NWML | 0.438 | 0.437 | 100.2288 | 0.001 | Colorimetric | 0.030303
59 | DCLS | 0.44 | 0.437 | 100.6865 | 0.003 | Colorimetric | 0.090909
198 | DHMH | 0.456 | 0.437 | 104.3478 | 0.019 | Colorimetric | 0.57576
297 | DNREC | 0.4556 | 0.437 | 104.2563 | 0.0186 | Colorimetric | 0.56364
318 | CBL | 0.461 | 0.437 | 105.492 | 0.024 | Colorimetric | 0.72727
319 | FairfaxDPW | 0.436 | 0.437 | 99.7712 | 0.001 | Colorimetric | 0.030303

## NO3
N-127 (Low Conc.) Fall 2015 Nitrate (mg/L) | [5 empty] | F-ps= | 0.015
Lab ID | Lab | Reported Value (mg/L) | MPV (mg/L) (0.308) | % Recovery | Diff. From MPV (mg/L) | Method | Absolute Z Value
1 | NWML | 0.311 | 0.308 | 100.974 | 0.003 | Colorimetric | 0.2
59 | DCLS | 0.31 | 0.308 | 100.6494 | 0.002 | Colorimetric | 0.13333
105 | PADEP | 0.29 | 0.308 | 94.1558 | 0.018 | Colorimetric | 1.2
118 | OWML | 0.3 | 0.308 | 97.4026 | 0.008 | Colorimetric | 0.53333
297 | DNREC | 0.29 | 0.308 | 94.1558 | 0.018 | Colorimetric | 1.2
316 | ODU | 0.325 | 0.308 | 105.5195 | 0.017 | Colorimetric | 1.1333
N-128 (High Conc.) Fall 2015 Nitrate (mg/L) | [5 empty] | F-ps= | 0.152
Lab ID | Lab | Reported Value (mg/L) | MPV (mg/L) (3.04) | % Recovery | Diff. From MPV (mg/L) | Method | Absolute Z Value
1 | NWML | 2.87 | 3.04 | 94.4079 | 0.17 | Colorimetric | 1.1184
59 | DCLS | 3.1 | 3.04 | 101.9737 | 0.06 | Colorimetric | 0.39474
297 | DNREC | 2.725 | 3.04 | 89.6382 | 0.315 | Colorimetric | 2.0724

## PO4
N-127 (Low Conc.) Fall 2015 Orthophosphate (mg/L) | [5 empty] | F-ps= | 0.005
Lab ID | Lab | Reported Value (mg/L) | MPV (mg/L) (0.106) | % Recovery | Diff. From MPV (mg/L) | Method | Absolute Z Value
1 | NWML | 0.109 | 0.106 | 102.8302 | 0.003 | Colorimetric | 0.6
59 | DCLS | 0.091 | 0.106 | 85.8491 | 0.015 | Colorimetric | 3
105 | PADEP | 0.106 | 0.106 | 100 | 0 | Colorimetric | 0
118 | OWML | 0.007 | 0.106 | 6.6038 | 0.099 | Colorimetric | 19.8
198 | DHMH | 0.109 | 0.106 | 102.8302 | 0.003 | Colorimetric | 0.6
297 | DNREC | 0.111 | 0.106 | 104.717 | 0.005 | Colorimetric | 1
316 | ODU | 0.1034 | 0.106 | 97.5472 | 0.0026 | Colorimetric | 0.52
318 | CBL | 0.107 | 0.106 | 100.9434 | 0.001 | Colorimetric | 0.2
319 | FairfaxDPW | 0.106 | 0.106 | 100 | 0 | Colorimetric | 0
320 | Horn Point | 0.106 | 0.106 | 100 | 0 | Colorimetric | 0
N-128 (High Conc.) Fall 2015 Orthophosphate (mg/L) | [5 empty] | F-ps= | 0.022
Lab ID | Lab | Reported Value (mg/L) | MPV (mg/L) (0.412) | % Recovery | Diff. From MPV (mg/L) | Method | Absolute Z Value
1 | NWML | 0.371 | 0.412 | 90.0485 | 0.041 | Colorimetric | 1.8636
59 | DCLS | 0.41 | 0.412 | 99.5146 | 0.002 | Colorimetric | 0.090909
198 | DHMH | 0.446 | 0.412 | 108.2524 | 0.034 | Colorimetric | 1.5455
297 | DNREC | 0.432 | 0.412 | 104.8544 | 0.02 | Colorimetric | 0.90909
318 | CBL | 0.419 | 0.412 | 101.699 | 0.007 | Colorimetric | 0.31818
319 | FairfaxDPW | 0.39 | 0.412 | 94.6602 | 0.022 | Colorimetric | 1

## NO2+NO3
N-127 (Low Conc.) Fall 2015 Nitrite + Nitrate (mg/L) | [5 empty] | F-ps= | 0.014
Lab ID | Lab | Reported Value (mg/L) | MPV (mg/L) (0.302) | % Recovery | Diff. From MPV (mg/L) | Method | Absolute Z Value
1 | NWML | 0.311 | 0.302 | 102.9801 | 0.009 | Colorimetric | 0.64286
59 | DCLS | 0.31 | 0.302 | 102.649 | 0.008 | Colorimetric | 0.57143
105 | PADEP | 0.29 | 0.302 | 96.0265 | 0.012 | Colorimetric | 0.85714
118 | OWML | 0.3 | 0.302 | 99.3377 | 0.002 | Colorimetric | 0.14286
198 | DHMH | 0.296 | 0.302 | 98.0132 | 0.006 | Colorimetric | 0.42857
297 | DNREC | 0.29 | 0.302 | 96.0265 | 0.012 | Colorimetric | 0.85714
316 | ODU | 0.326 | 0.302 | 107.947 | 0.024 | Colorimetric | 1.7143
318 | CBL | 0.327 | 0.302 | 108.2781 | 0.025 | Colorimetric | 1.7857
319 | FairfaxDPW | 0.284 | 0.302 | 94.0397 | 0.018 | Colorimetric | 1.2857
320 | Horn Point | 0.294 | 0.302 | 97.351 | 0.008 | Colorimetric | 0.57143
N-128 (High Conc.) Fall 2015 Nitrite + Nitrate (mg/L) | [5 empty] | F-ps= | 0.141
Lab ID | Lab | Reported Value (mg/L) | MPV (mg/L) 3.04 | % Recovery | Diff. From MPV (mg/L) | Method | Absolute Z Value
1 | NWML | 2.88 | 3.04 | 94.7368 | 0.16 | Colorimetric | 1.1348
59 | DCLS | 3.11 | 3.04 | 102.3026 | 0.07 | Colorimetric | 0.49645
198 | DHMH | 3.024 | 3.04 | 99.4737 | 0.016 | Colorimetric | 0.11348
297 | DNREC | 2.734 | 3.04 | 89.9342 | 0.306 | Colorimetric | 2.1702
318 | CBL | 3.18 | 3.04 | 104.6053 | 0.14 | Colorimetric | 0.99291
319 | FairfaxDPW | 3.21 | 3.04 | 105.5921 | 0.17 | Colorimetric | 1.2057
1.44